## 基本引脚
瑞萨R5F10BGELB引脚分配
版本1 |  |  |  |  | 版本2
序号 | 端口 | 分配 | 功能 | 应用 | 序号 | 端口 | 分配 | 功能 | 应用
1 | P120 | TO07 | 20KHz PWM输出 |  | 1 | P120 | TO07 | 2KHz PWM输出 | 蜂鸣器
2 | P41 | - |  |  | 2 | P41 | -
3 | P40 | TOOL0 | 调试烧录 | 调试烧录口 | 3 | P40 | TOOL0 | 调试烧录 | 调试烧录口
4 | RESET | RESET | 复位 | 调试烧录口 | 4 | RESET | RESET | 复位 | 调试烧录口
5 | P124 | - |  |  | 5 | P124 | -
6 | P123 | - |  |  | 6 | P123 | -
7 | P137 | - |  |  | 7 | P137 | -
8 | P122 | X2 | 8MHz晶振输入 |  | 8 | P122 | X2 | 8MHz晶振输入
9 | P121 | X1 | 8MHz晶振输入 |  | 9 | P121 | X1 | 8MHz晶振输入
10 | REGC | REGC | 调整脚，接470nF电容 |  | 10 | REGC | REGC | 调整脚，接470nF电容
11 | VSS | GND | 供电地 |  | 11 | VSS | GND | 供电地
12 | VDD | VDD | 5V供电 |  | 12 | VDD | VDD | 5V供电
13 | P60 | P60 | 数字输出 | 指示LED | 13 | P60 | P60 | 数字输出 | 指示LED
14 | P61 | RXD0 | 串口输入 | UART | 14 | P61 | RXD0 | 串口输入 | UART
15 | P62 | TXD0 | 串口输出 | UART | 15 | P62 | TXD0 | 串口输出 | UART
16 | P63 | P63 | 施密特数字输入 | 编码器 | 16 | P63 | P63 | 施密特数字输入 | 编码器1
17 | P00 | TINP9 | 中断输入 | 编码器 | 17 | P00 | TINP9 | 中断输入 | 编码器1
18 | P140 | - |  |  | 18 | P140 | P140 | 与P00并联输入 | 编码器1
19 | P130 | - |  |  | 19 | P130 | -
20 | P73 | CRXD0 | CAN接收 | TJA1041 | 20 | P73 | CRXD0 | CAN接收 | TJA1041
21 | P72 | CTXD0 | CAN发送 | TJA1041 | 21 | P72 | CTXD0 | CAN发送 | TJA1041
22 | P71 | P71 | 数字输出 | TJA1041 | 22 | P71 | P71 | 数字输出 | TJA1041
23 | P70 | P70 | 施密特数字输入 | TJA1041 | 23 | P70 | P70 | 施密特数字输入 | TJA1041
24 | P32 | P32 | 数字输出 | TJA1041 | 24 | P32 | P32 | 数字输出 | TJA1041
25 | P30 | P30 | 施密特数字输入 | 编码器 | 25 | P30 | P30 | 20KHz PWM输出
26 | P17 | INTP3 | 中断输入 | 编码器 | 26 | P17 | INTP3 | 中断输入 | 编码器2
27 | P16 | - |  |  | 27 | P16 | TO02 | 20KHz PWM输出
28 | P15 | TO05 | 20KHz PWM输出 |  | 28 | P15 | TO05 | 20KHz PWM输出
29 | P31 | - |  |  | 29 | P31 | P31 | 施密特数字输入 | 编码器2
30 | P14 | TO06 | 20KHz PWM输出 |  | 30 | P14 | P14 | 与P17并联输入 | 编码器2
31 | P13 | TO04 | 20KHz PWM输出 |  | 31 | P13 | TO04 | 20KHz PWM输出
32 | P12 | TO11 | 2KHz PWM输出 | 蜂鸣器 | 32 | P12 | -
33 | P11 | TO12 | 2KHz PWM输出 | LED驱动 | 33 | P11 | -
34 | P10 | P10 | 数字输出 | 霍尔供电 | 34 | P10 | P10 | 数字输出 | 霍尔供电
35 | P33 | P33 | 数字输出 | 电源开关 | 35 | P33 | AIN0 | 模拟输入
36 | P34 | - |  |  | 36 | P34 | AIN1 | 模拟输入
37 | P80 | P80 | 数字输入（加施密特） | KEY输入 | 37 | P80 | AIN2 | 模拟输入
38 | P81 | P81 | 数字输入（加施密特） | 锁信号A | 38 | P81 | P81 | 数字输入（加施密特） | 锁信号全锁
39 | P82 | P82 | 数字输入（加施密特） | 锁信号B | 39 | P82 | P82 | 数字输入（加施密特） | 锁信号半锁
40 | P83 | P83 | 数字输入 | 过流监测 | 40 | P83 | P83 | 数字输入 | KEY输入
41 | P84 | P84 | 数字输入 | 过压监测 | 41 | P84 | P84 | 数字输出 | LED驱动
42 | P85 | P85 | 数字输入 | 欠压监测 | 42 | P85 | P85 | 数字输出 | 电源开关
43 | P86 | P86 | 数字输出 | PMOS开关 | 43 | P86 | P86 | 数字输出 | PMOS开关
44 | P87 | P87 | 数字输出 | PMOS开关 | 44 | P87 | P87 | 数字输出 | PMOS开关
45 | P90 | P90 | 数字输出 | PMOS开关 | 45 | P90 | P90 | 数字输出 | PMOS开关
46 | P91 | P91 | 数字输出 | PMOS开关 | 46 | P91 | P91 | 数字输出 | PMOS开关
47 | P92 | P92 | 数字输出 | PMOS开关 | 47 | P92 | P92 | 数字输出 | PMOS开关
48 | P125 | TO03 | 20KHz PWM输出 |  | 48 | P125 | TO03 | 20KHz PWM输出

## 效应管分配
| PMOS |  | NMOS
通道 | 引脚 | 使用 | 引脚 | 功能 | 脉宽调节 | 使用 | 频率 | 使用
CH1 | P86 | 反相 | P125 | TO03 | TDR03 | 占空比递增 | 20KHz | 左杆
CH2 | P87 | 反相 | P13 | TO04 | TDR04 | 占空比递增 | 20KHz | 左杆
CH3 | P90 | 反相 | P16 | TO02 | TDR02 | 占空比递增 | 20KHz | 右杆
CH4 | P91 | 反相 | P15 | TO05 | TDR05 | 占空比递增 | 20KHz | 右杆
CH5 | P92 | 反相 | P30 | TO01 | TDR01 | 占空比递增 | 20KHz | 锁
CH6 | - |  | P120 | TO07 | TDR07 | - | 2KHz | 蜂鸣器
PMOS | MCU脚输出 H 时PMOS导通，MCU脚输出 L 时PMOS截止
NMOS | TDR0x值越大，PWM占空比越大，NMOS导通时间越长
| 十进制范围 |  | 十六进制范围 |  | 脉宽频率 | 时钟
TDR01 | 0~1599 |  | 0x0000~0x063F |  | 20K | 32M
TDR02 | 0~1599 |  | 0x0000~0x063F |  | 20K | 32M
TDR03 | 0~1599 |  | 0x0000~0x063F |  | 20K | 32M
TDR04 | 0~1599 |  | 0x0000~0x063F |  | 20K | 32M
TDR05 | 0~1599 |  | 0x0000~0x063F |  | 20K | 32M
TDR07 | 0~15999 |  | 0x0000~0x3E7F |  | 2K | 32M

## 锁
ECU主机
拉推电机 | 蓝 | 拉：蓝+，黄- | 蓝 | 闩正 | Ｘ | Ｘ | Pole | Pole
推：蓝-，黄+
| 黄 |  | 黄 | 闩负 | GND | BAT | Pole | Pole
开锁电机 | 全锁
闩负-粗
闩正-粗
GND
半锁

## 软件流程
SYS_STATUS_Unknown
SYS_STATUS_LockHalf
SYS_STATUS_LockAll
SYS_STATUS_Open
SYS_STATUS_Opening
SYS_STATUS_Closing
SYS_STATUS_Close
SYS_STATUS_Error
SYS_STATUS_LockOpen

## 锐界信号
| MCU | ECU | 功能 |  |  |  | IN4 | IN3 | IN2 | IN1
1 | P63 | IN1 | 半锁 | 全开 | C | 12 | 1 | 1 | 0 | 0 | 空 | GND | 全 | 半 | 开扣 | 全开
2 | P140 | IN2 | 全锁 | 半锁 | 9 | 9 | 1 | 0 | 0 | 1
3 | P83 | IN3 | 锁扣 | 全锁(拉) | 3 | 3 | 0 | 0 | 1 | 1
4 | P82 | IN4 | 拉锁 | 全锁(推) | B | 11 | 1 | 0 | 1 | 1
5 | P81 | IN5 | 按键
6 | P12 | IN6 | 按键
7 | P11 | IN7 | 驱动信号

## 切换锁
1，修改行程
2，修改上下锁宏定义